## Anexo I
Escopo dos Trabalhos - Empresa: ________________________
ANEXO I - PROPOSTA PARA A FÁBRICA DE CULTURA SAPOPEMBA
Cliente: FÁBRICA DE CULTURA SAPOPEMBA | [7 empty] | Execução de guarda corpo, impermeabilização e regularização de laje superior,
Local: R. Augustin Luberti, 300 - Fazenda da Juta | [7 empty] | com retirada de telhado, instalação de rufos, manutenção corretiva da área afetada
| São Paulo - SP, 03977-409 | [6 empty] | pelas infiltrações e correção da drenagem de água pluvial do piso térreo (passarelas).
CONFORMEVISTORIA "IN LOCO" EM __/__/2022.
|  |  | ENGº RESP: |  |  |  | CREA
ITEM | DESCRITIVO | QTDE | UNID | CUSTOS INDIVIDUAIS |  | CUSTOS TOTAIS |  | TOTAL
|  |  |  | MAT | MO | MAT | MO
1.0 | PRELIMINARES |  |  |  |  | R$ | R$ | R$
1.0.1 | MOBILIZAÇÃO E DESMOBILIZAÇÃO DO PESSOAL E TRANSPORTE DE MATERIAL (VERTICAL E HORIZONTAL) |  | H/H
1.0.2 | ACOMPANHAMENTO TÉCNICO E EMISSÃO DE A.R.T (ANOTAÇÃO DE RESPONSABILIDADE TECNICA) |  | VB
1.0.3 | LOCAÇÃO E UTILIZAÇÃO DE EQUIPAMENTOS (ELEVADOR EXTERNO) TALHA |  | VB
1.0.4 | LOCAÇÃO DE CAÇAMBA ESTACIONARIA |  | UNID
1.0.5 | LIMPEZA DIARIA PERMANENTE |  | VB
2.0 | SERVIÇOS À SEREM EXECUTADOS
2.1 | DEMOLIÇÃO (NA ÁREA DA LAJE PAV. SUPERIOR) |  |  |  |  | R$ | R$ | R$
2.1.1 | RETIRADA E DESCARTE DE TELHADO METÁLICO E ESTRUTURA |  | M2
2.1.2 | DEMOLIÇÃO DE REVESTIMENTO EM PAREDE |  | M2
2.1.3 | REMOÇÃO DE GAIOLA FARADAY (PARA RAIO) COM READEQUAÇÃO E/OU REAPROVEITAMENTO MANTENDO AS MESMA CONDIÇÕES E CARACTERÍSTICAS NO ATO DA VISITA TÉCNICA |  | VB
2.1.4 | REMOÇÃO E SUBSTITUIÇÃO DA INFRAESTRUTURA ELÉTRICA DOS APARELHOS DE AR-CONDICIONADO EXISTENTE |  | VB
2.2 | CIVIL (NA ÁREA DA LAJE PAV. SUPERIOR) |  |  |  |  | R$ | R$ | R$
2.2.1 | TELA EM POLIETILENO MALHA EXAGONAL DE 1/2 PARA ARMADURA DA ARGAMASSA |  | M2
2.2.2 | JUNTA DE DILATAÇÃO COM MASTIQUE DE SILICONE 1,0XO,5CM |  | M
2.2.3 | EMBOÇO PARA PAREDE EXTERNA # 3 CM COM ARGAMASSA MISTA DE CIMENTO, CAL E AREIA TRAÇO 1:2:6 - COM MÃO DE OBRA EMPREITADA |  | M2
2.2.4 | IMPERMEABILIZAÇÃO EM MANTA ASFALTICA TIPO 3-B ESPESSURA = 4,0MM |  | M2
2.2.5 | ARGAMASSA DE REGULARIZAÇÃO E PROTEÇÃO - REGULARIZAÇÃO DESEMPENADA DE BASE PARA REVESTIMENTO DE PISO COM ARGAMASSA DE CIMENTO E AREIA # 5 CM / TRAÇO: 1:3 |  | M3
2.2.6 | PISO CIMENTADO COM ARGAMASSA DE CIMENTO E AREIA TRAÇO 1:4 # 1,5 CM, COM CAIMENTO DO CENTRO DO PÉDIO PARA AS GRELHAS E DAS PAREDES EXTERNAS PARA AS GRELHAS. |  | M2
2.2.7 | REALOCAÇÃO DAS CONDENSADORAS DEVERÃO SER REALOCADAS PARA A REGIÃO DE DESCIDA DO GÁS (NA ÁREA CENTRAL DA COBERTURA). A INFRA DE ELÉTRICA ATÉ AS CONDENSADORAS DEVERÁ POSSUIR, ALÉM DA LIGAÇÃO ELÉTRICA COMPLETA, A PROTEÇÃO MECÂNICA DOS CONDUITES |  | UNID
2.2.8 | SUBSTITUIÇÃO DAS ANTIGAS GRELHAS HEMISFÉRICA EM FERRO FUNDIDO POR NOVAS, COM REUTILIZAÇÃO DAS DESCIDAS DE ÁGUA PLUVIAIS EXISTENTES, COM A DEVIDA IMPERMEABILIZAÇÃO. |  | UNID
2.2.9 | PINTURA EM ESMALTE EM TODO SISTEMA INTERNO DE DRENAGEM DE ÁGUA PLUVIAL, CONFORME PADRÃO. |  | UNID
2.2.10 | FORNECIMENTO E INSTALAÇÃO DE RUFOS EM TODA A EXTENSÃO DA LAJE |  | M
2.2.11 | GUARDA CORPO EM TUBO DE AÇO GALVANIZADO 1 1/2" H=1.20M (conforme normas) |  | M2
2.2.12 | PINTURA EM ESMALTE PARA GUARDA CORPO |  | M2
2.4 | MANUTENÇÃO DAS TRINCAS EXISTENTES NAS PAREDES LATERAIS (próx. rampa de acesso - garagem) |  |  |  |  | R$ | R$ | R$
2.4.1 | RECOMPOSIÇAO DA ÁREA DANIFICADA DA ÁREA AFETADA, COM A RETIRADA DE REVESTIMENTO NÃO ADERIDO A PAREDE |  | VB
2.4.2 | COLOCAÇÃO DE CORDÃO DE ESPUMA DE 1,0CM DE DIAMETRO NO INTERIOR DA TRINCA |  | M
2.4.3 | APLICAÇÃO DE MASTIQUE ELASTOPLASTICO SELA TRINCA PARAPEENCHIMENTO DE TODOS OS VÃOS |  | M
2.4.4 | ACABAMENTO DA PAREDE PARA RECEBIMENTO DE PINTURA |  | M2
3.0 | MANUTENÇÃO DO TETO SOB A LAJE PRINCIPAL |  |  |  |  | R$ | R$ | R$
3.0.1 | RECOMPOSIÇAO DA ÁREA DANIFICADA (SUBSTITUIÇÃO DE FORRO DANIFICADO PELA UMIDADE, INCLUSIVE EMASSAMENTO E PINTURA EM LATEX PVA) DA ÁREA AFETADA. |  | VB
4.0 | Adequação do piso (drenagem de água no andar térreo) |  |  |  |  | R$ | R$ | R$
4.0.1 | INSTALAÇÃO DE RALO LINEAR EM FRENTE À PORTA DE ACESSO AO PRÉDIO (NA ÁREA DAS PASSARELAS DA PORTARIA PRINCIPAL E DO ACESSO AO TEATRO) |  | VB
4.0.2 | RECOMPOSIÇÃO DO PISO PARA CORRETA DRENAGEM DA ÁGUA PLUVIAL (NA ÁREA DAS PASSARELAS DA PORTARIA PRINCIPAL E DO ACESSO AO TEATRO) |  | VB
5.0 | CONCLUSÃO DOS SERVIÇOS |  |  |  |  | R$ | R$ | R$
5.01 | RECOMPOSIÇÃO DE PINTURA/TEXTURA NAS PARTES AFETADAS PELOS SERVIÇOS |  | VB
5.0.2 | LIMPEZA FINA PARA ENTREGA DA OBRA |  | VB
[6 empty] | Material | Mão de Obra | Total Geral
[5 empty] | totais | R$ | R$ | R$
OBSERVAÇÕES: • O VALOR TOTAL INCLUI TODAS AS DESPESAS DIRETAS OU INDIRETAS E AS MARGENS DE LUCRO DA PROPONENTE, QUE SE REFIRAM AO OBJETO DO SERVIÇO; • SERÁ FORNECIDO AOS NOSSOS COLABORADORES E AOS SUBCONTRATADOS TODOS OS EQUIPAMENTOS DE PROTEÇÃO INDIVIDUAL (EPIS) DE ACORDO COM A NORMA REGULADORA DOS EQUIPAMENTOS DE PROTEÇÃO INDIVIDUAL NR-6, EM CONFORMIDADE COM A NATUREZA DOS SERVIÇOS E OBRAS DE ACORDO COM O ESCOPO DO EDITAL; • SERÁ PROVIDENCIADA A MÃO-DE-OBRA, INSUMOS, FERRAMENTAS E OS EQUIPAMENTOS NECESSÁRIOS PARA EXECUÇÃO DOS SERVIÇOS; • CONFORME ITEM 1.0.1, A MOBILIZAÇÃO E DESMOBILIZAÇÃO DE PESSOAL SERÁ DE NOSSA RESPONSABILIDADE; • AS INSTALAÇÕES ONDE SERÃO PRESTADOS OS SERVIÇOS, INCLUSIVE NAS VIAS DE CIRCULAÇÃO SERÃO MANTIDAS ORGANIZADA, LIMPA E EM BOM ESTADO DE HIGIENE, COLETANDO E REMOVENDO REGULARMENTE AS SOBRAS DE MATERIAIS, ENTULHOS E DETRITOS EM GERAL, CONFORME ITEM 1.0.5. SERÁ DISPONIBILIZADO CAÇAMBA ESTACIONÁRIA, CONFORME ITEM 1.0.4; • PRAZO DE EXECUÇÃO DOS SERVIÇOS DE ATÉ 120 DIAS CORRIDOS, (NÃO SERÃO CONSIDERADAS INCIDÊNCIAS DEVIDO AO TEMPO IMPRODUTIVO DECORRENTE DAS CONDIÇÕES CLIMÁTICAS, NOTADAMENTE A OCORRÊNCIA DE CHUVAS); • SERÁ APRESENTADO, ANTES DA ASSINATURA DO CONTRATO, UMA APÓLICE DE SEGURO DE RESPONSABILIDADE CIVIL, NO VALOR DE 5% DO VALOR DA OBRA, SENDO QUE O VALOR DA CITADA APÓLICE JÁ ESTÁ INCLUSO NESSA PROPOSTA; • SERÁ FORNECIDA A.R.T. QUANDO DO TÉRMINO DO SERVIÇO CONTRATADO, CONFORME ITEM 1.0.2; • O PRAZO DE INÍCIO PARA EXECUÇÃO DOS SERVIÇOS SERÁ DE 07 (SETE) DIAS APÓS A ASSINATURA DO CONTRATO; • A CONCLUSÃO E ENTREGA DOS SERVIÇOS OCORRERÁ EM ATÉ 120 DIAS CORRIDOS, (NÃO SERÃO CONSIDERADAS INCIDÊNCIAS DEVIDO AO TEMPO IMPRODUTIVO DECORRENTE DAS CONDIÇÕES CLIMÁTICAS, NOTADAMENTE A OCORRÊNCIA DE CHUVAS). • O PRAZO DE GARANTIA SERÁ DE 5 (CINCO) ANOS REFERENTE AO SERVIÇO EXECUTADO; • VALIDADE DO ORÇAMENTO: 60 (SESSENTA) DIAS CORRIDOS, A CONTAR A DATA DA ABERTURA DOS ENVELOPES.
CONDIÇÕES DE PAGAMENTO: • SERÁ APRESENTADO UM ‘RELATÓRIO FOTOGRÁFICO’ COMPROVANDO A EVOLUÇÃO DOS SERVIÇOS REALIZADOS, DEVIDAMENTE CARIMBADO E ASSINADO, A SER ENTREGUE PARA O RESPONSÁVEL DA FÁBRICA DE CULTURA. OS PAGAMENTOS SERÃO REALIZADOS EM TRÊS PARCELAS, SOMENTE APÓS A AVALIAÇÃO E APROVAÇÃO DOS SERVIÇOS EXECUTADOS CORRESPONDENTES À CADA UMA DAS ETAPAS DO ‘RELATÓRIOS DE EXECUÇÃO DE OBRA’, A SER REALIZADA CONFORME ABAIXO: 1ª PARCELA CORRESPONDENTE A 20% DO VALOR TOTAL, APÓS 15 DIAS DA EXECUÇÃO DA OBRA, MEDIANTE EMISSÃO DA NOTA FISCAL; 2ª PARCELA CORRESPONDENTE A 30% DO VALOR TOTAL, APÓS O TÉRMINO DE 50% DE EXECUÇÃO DA OBRA, MEDIANTE EMISSÃO DA NOTA FISCAL; 3ª PARCELA CORRESPONDENTE A 50% DO VALOR TOTAL, APÓS A CONCLUSÃO DA OBRA, MEDIANTE EMISSÃO DA NOTA FISCAL; FORMA DE PAGAMENTO: DEPÓSITO EM CONTA OU BOLETO BANCÁRIO; O PAGAMENTO SERÁ REALIZADO SEMPRE NO DIA 10 (DEZ) DO MÊS SUBSEQUENTE A EMISSÃO DA NOTA FISCAL, QUE DEVERÁ SER EMITIDA ENTRE OS DIAS 1 (UM) E O DIA 14 (QUATORZE) DE CADA MÊS, MEDIANTE A ENTREGA DA NOTA FISCAL E APROVAÇÃO DA ÁREA RESPONSÁVEL.
CONSIDERAÇÕES GERAIS: • O ORÇAMENTO NÃO PODERÁ SER DESMEMBRADO; • NÃO FAZ PARTE DESTE ESCOPO QUALQUER ITEM QUE NÃO ESTEJA ESPECIFICADO EM PLANILHA; • QUAISQUER SERVIÇOS ADICIONAIS, NÃO ESPECIFICADOS EM PLANILHA, CASO SOLICITADO SERÃO ORÇADOS E COBRADOS SEPARADAMENTE. SÃO PAULO, ___ DE MAIO DE 2.022.
_____________________________________ Resp. Empresa: RG: CPF: